## MD12-FS
PART LIST
MODEL : MD12-FS , EDLC Controller |  |  |  |  | SMD inch size | mm size
제 품 사 양 : 저항은 F급으로 진행 부탁드립니다. |  |  |  |  | 402 | 1005
P C B : FR-4 1.2t 75 * 43.5 |  |  |  |  | 603 | 1608
[5 empty] | 805 | 2012
[5 empty] | 1206 | 3216
[5 empty] | 1806 | 4516
NO. | CLASS | Q'TY | PART NAME | TYPE | LOC. NO. | 1 | 단가
1 | SMD C/C | 8 | 100nF/50V | C1608 | C7,C8,C9,C13,C14,C15,C16,C17 | 8
2 | SMD C/C | 4 | 1uF/50V | C1608 | C1,C2,C10,C11 | 4
3 | SMD C/C | 1 | 2.2uF/50V | C1608 | C12 | 1
4 | SMD T/C | 2 | 10uF/25V | TANTAL C(6032) | C4,C5 | 2 | 102
5 | DIP E/C | 2 | 15F/2.7V | DR 2R7 156 | C3,C6 | 2 | 1343
6 | Connector | 1 | SMW250-05P | DIP( 연호전자 ) | J2 | 1 | 22.4
7 | Connector | 1 | SMAW250-05P | DIP Angle( 연호전자 ) | J1 | 1 | 26
8 | Inductor | 1 | 22uH | SMD Size 10*10*3 | L1 | 1 | 184 | 6주
9 | Inductor | 1 | 15uH | SMD Size 7.3*7.3*3 | L2 | 1 | 219 | 6주
10 | SMD LED | 1 | LED-Green | L1608 | D3 | 1 | 49
11 | Diode | 5 | SK54B | SMD | D1,D2,D4,D5,D6 | 5 | 95
12 | SMD Resistor | 3 | 3 | R3216 | R28,R29,R30 | 3 | 4
13 | SMD Resistor | 4 | 10 | R3216 | R9,R14,R31,R32 | 4 | 4
14 | SMD Resistor | 4 | 33 | R1608 | R15,R16,R20,R23 | 4 | 0.7
15 | SMD Resistor | 4 | 100 | R1608 | R7,R17,R18,R19 | 4 | 0.7
16 | SMD Resistor | 1 | 820 | R1608 | R11 | 1 | 0.7
17 | SMD Resistor | 1 | 2K | R1608 | R2 | 1 | 0.7
18 | SMD Resistor | 1 | 6.2K | R1608 | R1 | 1 | 0.7
19 | SMD Resistor | 8 | 10K | R1608 | R4,R5,R8,R13,R22,R25,R26,R27 | 8 | 0.7
20 | SMD Resistor | 3 | 75K | R1608 | R10,R12,R24 | 3 | 0.7
21 | SMD Resistor | 3 | 100K | R1608 | R3,R6,R21 | 3 | 0.7
22 | FET | 4 | QM2416K | SOT23 | Q1,Q2,Q3,Q4 | 4 | 43.2
23 | Hall Sensor | 1 | AH1807 | SOT23 | HS1 | 1 | 0.299 | $ 18주
24 | IC | 1 | MT3608 | SOT23-6 | HU1 | 1 | 120 | 10주
25 | IC | 1 | FAC1410 | SOIC-8 | U1 | 1 | 230 | 6-8주
26 | IC | 1 | STM8S003F3 | TSSOP20 | U3 | 1 | 0.735 | $ 4주
27 | Regulator | 1 | 78L05A | SOT89 | U2 | 1 | 97

## MD12
PART LIST
MODEL : MD12 |  |  |  |  | SMD inch size | mm size
제 품 사 양 : 저항은 F급으로 진행 부탁드립니다. |  |  |  |  | 402 | 1005
P C B : FR-4 1.2t 75 * 43.5 |  |  |  |  | 603 | 1608
|  |  | 미삽 부품 |  | 805 | 2012
|  |  | 타입 및 부품 화인 |  | 1206 | 3216
[5 empty] | 1806 | 4516
NO. | CLASS | Q'TY | PART NAME | TYPE | LOC. NO. | 1 | 단가
1 | SMD C/C | 4 | 100nF/50V | C1608 | C1,C9,C10,C11 | 4
2 | SMD C/C | 1 | 10uF/25V | C1608 | C6 | 1
3 | SMD C/C | 1 | 2.2uF/50V | C1608 | C8 | 1
4 | SMD C/C | 1 | 101/50V | C1608 | C7 | 1
5 | SMD C/C | 1 | 4.7uF/50V | C3216 | C3 | 1
6 | Connector | 1 | 5268-03P | DIP( 연호전자 ) | J1 | 1 | 15
7 | Connector | 1 | 53051-05A | DIP( 연호전자 ) | J2 | 1 | 26
8 | SMD LED | 1 | LED-Green | L1608 | D3 | 1 | 49
9 | TVS Diode | 1 | SM12-02HTG/LT4ME12A | SOT-23 | D1 | 1 | 120
10 | TVS Diode | 1 | SM36-02HTG/LT4ME36A | SOT-23 | D2 | 1 | 120
11 | SMD Resistor | 1 | NC | R1608 | R3 | 1
12 | SMD Resistor | 1 | 0 | R1608 | R1 | 1 | 0.7
13 | SMD Resistor | 5 | 33 | R1608 | R9,R10,R13,R15,R16 | 5 | 0.7
14 | SMD Resistor | 2 | 1K | R1608 | R6,R7 | 2 | 0.7
15 | SMD Resistor | 1 | 4.7K | R1608 | R14 | 1 | 0.7
16 | SMD Resistor | 1 | 10K | R1608 | R17 | 1 | 0.7
17 | SMD Resistor | 1 | 16.5K | R1608 | R8 | 1 | 0.7
18 | SMD Resistor | 1 | 470K | R1608 | R12 | 1 | 0.7
19 | SMD Resistor | 1 | 1 | R3216 | R18 | 1 | 4
20 | FET | 5 | QM2416K | SOT23 | Q1,Q2,Q3,Q4,Q5 | 5 | 43.2 | 8주
21 | Hall Sensor | 1 | AH1807 | SOT23 | HS1 | 1 | 0.299 | $ 18주
22 | IC | 1 | STM8S003F3 | TSSOP20 | U2 | 1 | 0.735 | $ 4주
23 | Regulator | 1 | 78L05A | SOT89 | U1 | 1 | 95

## MD24
PART LIST
MODEL : MD24 |  |  |  |  | SMD inch size | mm size
제 품 사 양 : 저항은 F급으로 진행 부탁드립니다. |  |  |  |  | 402 | 1005
P C B : FR-4 1.2t 39 * 43.5 |  |  |  |  | 603 | 1608
|  |  | 미삽 부품 |  | 805 | 2012
|  |  | 타입 및 부품 화인 |  | 1206 | 3216
[5 empty] | 1806 | 4516
NO. | CLASS | Q'TY | PART NAME | TYPE | LOC. NO. | 1
1 | SMD C/C | 6 | 100nF/50V | C1608 | C1,C2,C4,C9,C10,C11 | 6
2 | SMD C/C | 2 | 10uF/25V | C1608 | C5,C6 | 2
3 | SMD C/C | 1 | 2.2uF/50V | C1608 | C8 | 1
4 | SMD C/C | 1 | 101/50V | C1608 | C7 | 1
5 | SMD C/C | 1 | 4.7uF/50V | C3216 | C3 | 1
6 | Connector | 1 | 5268-03P | DIP( 연호전자 ) | J1 | 1 | 15
7 | Connector | 1 | 53051-05A | DIP( 연호전자 ) | J2 | 1 | 26
8 | SMD LED | 1 | LED-Green | L1608 | D3 | 1 | 49
9 | TVS Diode | 1 | SM12-02HTG/LT4ME12A | SOT-23 | D1 | 1 | 120
10 | TVS Diode | 1 | SM36-02HTG/LT4ME36A | SOT-23 | D2 | 1 | 120
11 | SMD Resistor | 1 | NC | R1608 | R3 | 1
12 | SMD Resistor | 1 | 0 | R1608 | R1 | 1 | 0.7
13 | SMD Resistor | 6 | 33 | R1608 | R9,R10,R11,R13,R15,R16 | 6 | 0.7
14 | SMD Resistor | 3 | 1K | R1608 | R4,R6,R7 | 3 | 0.7
15 | SMD Resistor | 1 | 4.7K | R1608 | R14 | 1 | 0.7
16 | SMD Resistor | 2 | 10K | R1608 | R5,R17 | 2 | 0.7
17 | SMD Resistor | 1 | 16.5K | R1608 | R8 | 1 | 0.7
18 | SMD Resistor | 1 | 100K | R1608 | R2 | 1 | 0.7
19 | SMD Resistor | 1 | 470K | R1608 | R12 | 1 | 0.7
20 | SMD Resistor | 1 | 1 | R3216 | R18 | 1 | 4
21 | FET | 5 | QM2416K | SOT23 | Q1,Q2,Q3,Q4,Q5 | 5 | 43.2 | 8주
22 | Hall Sensor | 1 | AH1807 | SOT23 | HS1 | 1 | 0.299 | $ 18주
23 | TR | 1 | MMBT2222 | SOT23 |  | 1 | 10
24 | IC | 1 | STM8S003F3 | TSSOP20 | U2 | 1 | 0.735 | $ 4주
25 | Regulator | 1 | 78L05A | SOT89 | U1 | 1 | 95